## Counter定义
Couter名称 | 描述 | 计算方式 | IE名称 | 关系 | 范围 | 关联条件
[6 empty] | 关联IE 1 | 关系 1 | 范围 1 | 关联IE 2 | 关系 2 | 范围 2 | 关联IE 3 | 关系 3 | 范围 3
FTP_RSRP_Max |  | max | TDDLTE_L1_measurement_Serving_Cell_Measurement_RSRP
FTP_RSRP_Min |  | min | TDDLTE_L1_measurement_Serving_Cell_Measurement_RSRP
FTP_RSRP_Avg |  | avg | TDDLTE_L1_measurement_Serving_Cell_Measurement_RSRP
FTP_RSRP_Cnt |  | count | TDDLTE_L1_measurement_Serving_Cell_Measurement_RSRP
RSRP |  | count | TDDLTE_L1_measurement_Serving_Cell_Measurement_RSRP | section | [-141,-110);[-110,-100);[-100,-90);[-90,-85)
SINR |  | count | TDDLTE_L1_measurement_Serving_Cell_Measurement_SINR | section | [-22,0);[0,5);[5,15);[15,22)
MCS_UL |  | count | TDDLTE_MCS_UL_MCS_Count | array | 29 | TDDLTE_L1_measurement_Serving_Cell_Measurement_RSRP | [-141,-110);[-110,-100);[-100,-90);[-90,-85)
PUCCH_Power |  | count | TDDLTE_L1_measurement_Serving_Cell_Measurement_PUCCH_Power | range | [-999,999999]
SINR1 |  | count | TDDLTE_L1_measurement_Serving_Cell_Measurement_SINR | equal | [-999,1000000]

## KPI定义
KPI名称 | KPI描述 | KPI计算公式
RSRP_minus |  | <FTP_RSRP_Max>-<FTP_RSRP_Min>